## Scheda Rientro
SCHEDA RIENTRO IMPIANTO FOTOVOLTAICO IN SCAMBIO SUL POSTO
POTENZA IMPIANTO kWp |  |  |  | RENDIMENTO A kWp |  |  | PRODUZIONE ANNUA kWh (E) |  |  |  |  | COSTO IMPIANTO CHIAVI IN MANO | [6 empty] | consumo annuale kWh (C)
3.6 |  |  | X | 1150 |  |  | = |  | 4140 |  |  | 8000 | [6 empty] | 5297
| AUTOCONSUMO DA FV (A) |  |  |  |  | ENERGIA SCAMBIATA CON LA RETE (ES) | [11 empty] | CALCOLO CONTRIBUTO IN SCAMBIO (CS) |  |  |  |  | CONTO ENERGETICO ANNUALE | [5 empty] | MODIFICARE SOLO I CAMPI EVIDENZIATI IN GIALLO!!!
| STIMA DEL |  |  |  | 29.58% | ENERGIA IMMESSA |  |  |  | ENERGIA PRELEVATA |  |  |  | kWh SCAMBIATI | MOLTIPLICATI PER IL PREZZO DELL'ENERGIA ZONALE |  |  | TARIFFA RICONOSCIUTA IN BASE AL CONSUMO (CUsf) |  |  |  | CONTRIBUTO SCAMBIO | SENZA FV |  |  |  | CON FV
| Prezzo Energia |  |  | 0.25 |  | 0.064 |  |  |  | 0.064 | [7 empty] | 0.1885
ANNO | ENERGIA AUTOCONSUMATA MOLTIPLICATA PER COSTO DEL KWH IN BOLLETTA |  |  | RISPARMIO ANNUALE PER AUTOCONSUMO |  | (EI) ENERGIA IMMESSA (E-A) |  |  | TOTALE ANNUO kWh | (EP) ENERGIA PRELEVATA (C-A) |  |  | TOTALE ANNUO kWh | (ES) MINORE tra (I ; P) | Valore ES |  |  | ENERGIA SCAMBIATA MOLTIPLICATA PER IL CUsf |  |  | (Cu) TOTALE ANNUO | (CS) | CONSUMO ANNUALE PER IL COSTO DEL kWh IN BOLLETTA |  |  | BOLLETTA ANNUALE SENZA FV (B) | B - A - CS | ANNO | ATTENZIONE IL CONTRATTO DI SCAMBIO SUL POSTO NON E' FISSO PER 30 ANNI, MA PUO' SUBIRE CAMBIAMENTI ANNUALI, QUINDI LA PRESENTE SCHEDA NON DA ALCUNA GARANZIA DI RENDIMENTO NEL CASO IN CUI LO SCAMBIO SUL POSTO VENGA CAMBIATO O ELIMINATO .
Cu+ES
1° | 1566.8526 | X | 0.25 | 391.7131 |  | 4140 | - | 1566.8526 | 2573.1474 | 5297 | - | 1566.8526 | 3730.1474 | 2573.1474 | X | 0.064 | 164.6814 | 2573.1474 | X | 0.1885 | 485.0383 | 649.7197 | 5297 | X | 0.25 | 1324.25 | 282.8171 | 1°
2° | 1551.1841 | X | 0.2575 | 399.4299 |  | 4098.6 | - | 1551.1841 | 2547.4159 | 5297 | - | 1551.1841 | 3745.8159 | 2547.4159 | X | 0.06528 | 166.2953 | 2547.4159 | X | 0.19227 | 489.7917 | 656.087 | 5297 | X | 0.2575 | 1363.9775 | 308.4606 | 2°
3° | 1535.6722 | X | 0.26522 | 407.2987 |  | 4057.614 | - | 1535.6722 | 2521.9418 | 5297 | - | 1535.6722 | 3761.3278 | 2521.9418 | X | 0.066586 | 167.925 | 2521.9418 | X | 0.19612 | 494.5916 | 662.5166 | 5297 | X | 0.26522 | 1404.8968 | 335.0815 | 3°
4° | 1520.3155 | X | 0.27318 | 415.3225 |  | 4017.0379 | - | 1520.3155 | 2496.7223 | 5297 | - | 1520.3155 | 3776.6845 | 2496.7223 | X | 0.067917 | 169.5707 | 2496.7223 | X | 0.20004 | 499.4386 | 669.0093 | 5297 | X | 0.27318 | 1447.0437 | 362.712 | 4°
5° | 1505.1124 | X | 0.28138 | 423.5043 |  | 3976.8675 | - | 1505.1124 | 2471.7551 | 5297 | - | 1505.1124 | 3791.8876 | 2471.7551 | X | 0.069276 | 171.2325 | 2471.7551 | X | 0.20404 | 504.3331 | 675.5656 | 5297 | X | 0.28138 | 1490.455 | 391.3852 | 5°
6° | 1490.0612 | X | 0.28982 | 431.8473 |  | 3937.0988 | - | 1490.0612 | 2447.0376 | 5297 | - | 1490.0612 | 3806.9388 | 2447.0376 | X | 0.070661 | 172.9105 | 2447.0376 | X | 0.20812 | 509.2756 | 682.1861 | 5297 | X | 0.28982 | 1535.1687 | 421.1352 | 6°
7° | 1475.1606 | X | 0.29851 | 440.3547 |  | 3897.7278 | - | 1475.1606 | 2422.5672 | 5297 | - | 1475.1606 | 3821.8394 | 2422.5672 | X | 0.072074 | 174.6051 | 2422.5672 | X | 0.21228 | 514.2665 | 688.8715 | 5297 | X | 0.29851 | 1581.2238 | 451.9975 | 7°
8° | 1460.409 | X | 0.30747 | 449.0297 |  | 3858.7505 | - | 1460.409 | 2398.3415 | 5297 | - | 1460.409 | 3836.591 | 2398.3415 | X | 0.073516 | 176.3162 | 2398.3415 | X | 0.21653 | 519.3063 | 695.6225 | 5297 | X | 0.30747 | 1628.6605 | 484.0083 | 8°
9° | 1445.8049 | X | 0.31669 | 457.8756 |  | 3820.163 | - | 1445.8049 | 2374.3581 | 5297 | - | 1445.8049 | 3851.1951 | 2374.3581 | X | 0.074986 | 178.0441 | 2374.3581 | X | 0.22086 | 524.3955 | 702.4396 | 5297 | X | 0.31669 | 1677.5203 | 517.2051 | 9° |  |  | residenziale 2013 | Cusf
10° | 1431.3469 | X | 0.32619 | 466.8958 |  | 3781.9614 | - | 1431.3469 | 2350.6145 | 5297 | - | 1431.3469 | 3865.6531 | 2350.6145 | X | 0.076486 | 179.7889 | 2350.6145 | X | 0.22527 | 529.5346 | 709.3235 | 5297 | X | 0.32619 | 1727.8459 | 551.6266 | 10° |  |  |  | [c€/kWh]
11° | 1417.0334 | X | 0.33598 | 476.0936 |  | 3744.1418 | - | 1417.0334 | 2327.1084 | 5297 | - | 1417.0334 | 3879.9666 | 2327.1084 | X | 0.078016 | 181.5509 | 2327.1084 | X | 0.22978 | 534.724 | 716.2749 | 5297 | X | 0.33598 | 1779.6813 | 587.3128 | 11° |  |  | consumo ≤ 1.800 kWh/anno | 5.019
12° | 1402.8631 | X | 0.34606 | 485.4726 |  | 3706.7004 | - | 1402.8631 | 2303.8373 | 5297 | - | 1402.8631 | 3894.1369 | 2303.8373 | X | 0.079576 | 183.3301 | 2303.8373 | X | 0.23438 | 539.9643 | 723.2944 | 5297 | X | 0.34606 | 1833.0717 | 624.3047 | 12° |  |  | 1.800 kWh/anno < consumo ≤ 2.640 kWh/anno | 10.156
13° | 1388.8344 | X | 0.35644 | 495.0365 |  | 3669.6334 | - | 1388.8344 | 2280.7989 | 5297 | - | 1388.8344 | 3908.1656 | 2280.7989 | X | 0.081167 | 185.1267 | 2280.7989 | X | 0.23906 | 545.256 | 730.3826 | 5297 | X | 0.35644 | 1888.0639 | 662.6448 | 13° |  |  | 2.640 kWh/anno < consumo ≤ 4.440 kWh/anno | 16.089
14° | 1374.9461 | X | 0.36713 | 504.7887 |  | 3632.937 | - | 1374.9461 | 2257.9909 | 5297 | - | 1374.9461 | 3922.0539 | 2257.9909 | X | 0.082791 | 186.9409 | 2257.9909 | X | 0.24384 | 550.5995 | 737.5404 | 5297 | X | 0.36713 | 1944.7058 | 702.3767 | 14° |  |  | consumo > 4.440 kWh/anno | 20.302
15° | 1361.1966 | X | 0.37815 | 514.733 |  | 3596.6077 | - | 1361.1966 | 2235.411 | 5297 | - | 1361.1966 | 3935.8034 | 2235.411 | X | 0.084447 | 188.773 | 2235.411 | X | 0.24872 | 555.9953 | 744.7683 | 5297 | X | 0.37815 | 2003.0469 | 743.5456 | 15°
16° | 1347.5847 | X | 0.38949 | 524.8733 |  | 3560.6416 | - | 1347.5847 | 2213.0569 | 5297 | - | 1347.5847 | 3949.4153 | 2213.0569 | X | 0.086136 | 190.6229 | 2213.0569 | X | 0.2537 | 561.4441 | 752.067 | 5297 | X | 0.38949 | 2063.1384 | 786.1981 | 16°
17° | 1334.1088 | X | 0.40118 | 535.2133 |  | 3525.0352 | - | 1334.1088 | 2190.9263 | 5297 | - | 1334.1088 | 3962.8912 | 2190.9263 | X | 0.087858 | 192.491 | 2190.9263 | X | 0.25877 | 566.9462 | 759.4373 | 5297 | X | 0.40118 | 2125.0325 | 830.382 | 17°
18° | 1320.7677 | X | 0.41321 | 545.757 |  | 3489.7848 | - | 1320.7677 | 2169.0171 | 5297 | - | 1320.7677 | 3976.2323 | 2169.0171 | X | 0.089615 | 194.3774 | 2169.0171 | X | 0.26395 | 572.5023 | 766.8798 | 5297 | X | 0.41321 | 2188.7835 | 876.1468 | 18°
19° | 1307.5601 | X | 0.42561 | 556.5084 |  | 3454.887 | - | 1307.5601 | 2147.3269 | 5297 | - | 1307.5601 | 3989.4399 | 2147.3269 | X | 0.091408 | 196.2823 | 2147.3269 | X | 0.26922 | 578.1128 | 774.3952 | 5297 | X | 0.42561 | 2254.447 | 923.5434 | 19°
20° | 1294.4845 | X | 0.43838 | 567.4716 |  | 3420.3381 | - | 1294.4845 | 2125.8536 | 5297 | - | 1294.4845 | 4002.5155 | 2125.8536 | X | 0.093236 | 198.2059 | 2125.8536 | X | 0.27461 | 583.7783 | 781.9843 | 5297 | X | 0.43838 | 2322.0804 | 972.6246 | 20°
21° | 1281.5396 | X | 0.45153 | 578.6508 |  | 3386.1347 | - | 1281.5396 | 2104.5951 | 5297 | - | 1281.5396 | 4015.4604 | 2104.5951 | X | 0.095101 | 200.1483 | 2104.5951 | X | 0.2801 | 589.4994 | 789.6477 | 5297 | X | 0.45153 | 2391.7428 | 1023.4443 | 21°
22° | 1268.7242 | X | 0.46507 | 590.0502 |  | 3352.2734 | - | 1268.7242 | 2083.5492 | 5297 | - | 1268.7242 | 4028.2758 | 2083.5492 | X | 0.097003 | 202.1098 | 2083.5492 | X | 0.2857 | 595.2765 | 797.3862 | 5297 | X | 0.46507 | 2463.4951 | 1076.0586 | 22° |  |  | LINK ESEMPIO PRATICO DI CALCOLO
23° | 1256.037 | X | 0.47903 | 601.6742 |  | 3318.7506 | - | 1256.037 | 2062.7137 | 5297 | - | 1256.037 | 4040.963 | 2062.7137 | X | 0.098943 | 204.0905 | 2062.7137 | X | 0.29142 | 601.1102 | 805.2006 | 5297 | X | 0.47903 | 2537.3999 | 1130.5251 | 23° |  |  | http://www.fotovoltaiconorditalia.it/mondo-fotovoltaico/scambio-sul-posto-calcolo-con-esempio-pratico
24° | 1243.4766 | X | 0.4934 | 613.5272 |  | 3285.5631 | - | 1243.4766 | 2042.0865 | 5297 | - | 1243.4766 | 4053.5234 | 2042.0865 | X | 0.10092 | 206.0905 | 2042.0865 | X | 0.29725 | 607.0011 | 813.0916 | 5297 | X | 0.4934 | 2613.5219 | 1186.9032 | 24°
25° | 1231.0418 | X | 0.5082 | 625.6136 |  | 3252.7075 | - | 1231.0418 | 2021.6657 | 5297 | - | 1231.0418 | 4065.9582 | 2021.6657 | X | 0.10294 | 208.1102 | 2021.6657 | X | 0.30319 | 612.9497 | 821.0599 | 5297 | X | 0.5082 | 2691.9276 | 1245.2541 | 25°
26° | 1218.7314 | X | 0.52344 | 637.9382 |  | 3220.1804 | - | 1218.7314 | 2001.449 | 5297 | - | 1218.7314 | 4078.2686 | 2001.449 | X | 0.105 | 210.1497 | 2001.449 | X | 0.30925 | 618.9566 | 829.1063 | 5297 | X | 0.52344 | 2772.6854 | 1305.6409 | 26°
27° | 1206.5441 | X | 0.53915 | 650.5056 |  | 3187.9786 | - | 1206.5441 | 1981.4345 | 5297 | - | 1206.5441 | 4090.4559 | 1981.4345 | X | 0.1071 | 212.2092 | 1981.4345 | X | 0.31544 | 625.0223 | 837.2315 | 5297 | X | 0.53915 | 2855.866 | 1368.1288 | 27°
28° | 1194.4787 | X | 0.55532 | 663.3206 |  | 3156.0988 | - | 1194.4787 | 1961.6202 | 5297 | - | 1194.4787 | 4102.5213 | 1961.6202 | X | 0.10924 | 214.2888 | 1961.6202 | X | 0.32175 | 631.1476 | 845.4364 | 5297 | X | 0.55532 | 2941.542 | 1432.785 | 28°
29° | 1182.5339 | X | 0.57198 | 676.388 |  | 3124.5378 | - | 1182.5339 | 1942.004 | 5297 | - | 1182.5339 | 4114.4661 | 1942.004 | X | 0.11143 | 216.3889 | 1942.004 | X | 0.32818 | 637.3328 | 853.7217 | 5297 | X | 0.57198 | 3029.7882 | 1499.6786 | 29°
30° | 1170.7085 | X | 0.58914 | 689.7128 |  | 3093.2925 | - | 1170.7085 | 1922.5839 | 5297 | - | 1170.7085 | 4126.2915 | 1922.5839 | X | 0.11365 | 218.5095 | 1922.5839 | X | 0.33803 | 649.8883 | 868.3977 | 5297 | X | 0.58914 | 3120.6819 | 1562.5713 | 30° | Rsparmio Energia | Inc. Fisc.
TOTALE 10° |  | 4283.2716 | [15 empty] | 6791.3414 |  |  |  |  | 15181.0422 |  |  |  | 4106.4291 | 10° ANNO | -11074.613 | -4000
TOTALE 20° |  | 9489.2194 | [15 empty] | 14278.3654 |  |  |  |  | 35583.0934 |  |  |  | 11815.5086 | 20° ANNO | -23767.5849
TOTALE 30° |  | 15816.6007 | [15 empty] | 22538.6451 |  |  |  |  | 63001.7442 |  |  |  | 24646.4985 | 30° ANNO | -38355.2458

## CUsf 2013
Anno 2013
| CUSf [c€/kWh] | CUSfreti [c€/kWh] | CUSfogs [c€/kWh] | Il corrispettivo unitario di scambio forfetario mensile (CUSf,m), espresso in c€/kWh, è pari:
Domestico D2 |  |  |  |  nel caso degli impianti alimentati da fonti rinnovabili di potenza fino a 20 kW, alla somma tra il corrispettivo unitario di scambio forfetario mensile relativo alle reti (CUSf,m reti) e il corrispettivo unitario di scambio forfetario mensile relativo agli oneri generali di sistema (CUSf,m ogs):
consumo ≤ 1.800 kWh/anno | 5.019 | 1.9698 | 3.0492 | CUSf,m = CUSf,m reti + CUSf,m ogs
1.800 kWh/anno < consumo ≤ 2.640 kWh/anno | 10.1562 | 5.6208 | 4.5355
2.640 kWh/anno < consumo ≤ 4.440 kWh/anno | 16.089 | 9.5528 | 6.5362
consumo > 4.440 kWh/anno | 20.302 | 13.7657 | 6.5362
Domestico D3
consumo ≤ 1.800 kWh/anno | 10.465 | 3.9288 | 6.5362
1.800 kWh/anno < consumo ≤ 2.640 kWh/anno | 12.157 | 5.6208 | 6.5362
2.640 kWh/anno < consumo ≤ 4.440 kWh/anno | 16.089 | 9.5528 | 6.5362
consumo > 4.440 kWh/anno | 20.302 | 13.7657 | 6.5362
Utenze di illuminazione pubblica BT | 9.0875 | 3.454 | 5.6335
Utenze in BT per alimentazione delle infrastrutture di ricarica pubblica per veicoli elettrici | 17.9012 | 8.0915 | 9.8097
Altre utenze BT | 8.1953 | 2.1615 | 6.0338
Utenze di illuminazione pubblica MT | 7.0144 | 2.4986 | 4.5157
Altre utenze MT
consumo ≤ 4 GWh/mensili | 6.8419 | 1.8306 | 5.0112
4 GWh/mensili < consumo ≤ 8 GWh/mensili | 6.8419 | 1.8306 | 5.0112
8 GWh/mensili < consumo ≤ 12 GWh/mensili | 1.9274 | 1.8306 | 0.09675
consumo > 12 GWh/mensili | 1.9274 | 1.8306 | 0.09675
Utenze AT
consumo ≤ 4 GWh/mensili | 6.8216 | 1.7586 | 5.063
4 GWh/mensili < consumo ≤ 8 GWh/mensili | 4.3326 | 1.7586 | 2.574
8 GWh/mensili < consumo ≤ 12 GWh/mensili | 4.3326 | 1.7586 | 2.574
consumo > 12 GWh/mensili | 1.8416 | 1.7586 | 0.083
Utenze AT con tensione inferiore a 380 kV
consumo ≤ 4 GWh/mensili | 6.7956 | 1.7326 | 5.063
4 GWh/mensili < consumo ≤ 8 GWh/mensili | 4.3066 | 1.7326 | 2.574
8 GWh/mensili < consumo ≤ 12 GWh/mensili | 4.3066 | 1.7326 | 2.574
consumo > 12 GWh/mensili | 1.8156 | 1.7326 | 0.083
Utenze AT con tensione uguale o superiore a 380 kV
consumo ≤ 4 GWh/mensili | 6.7946 | 1.7316 | 5.063
4 GWh/mensili < consumo ≤ 8 GWh/mensili | 4.3056 | 1.7316 | 2.574
8 GWh/mensili < consumo ≤ 12 GWh/mensili | 4.3056 | 1.7316 | 2.574
consumo > 12 GWh/mensili | 1.8146 | 1.7316 | 0.083